## 标准化考场
卫校标准化考场设备采购
序号 | 货物名称 | 参数 | 数量 | 备注
一：标准化考场系统
1-1 | 标准化考场半球摄像机（核心产品） | 1、感光元件：≥1/2.7”Progressive CMOS； 2、最小分辨率：1920*1080； 3、镜头类型：固定； 4、焦距焦距：f≤3.6mm； 5、光圈：F1.8； 6、快门速度：1/5 sec.to 1/32,000 sec白天&夜晚：具有白天与夜晚通用的可拆卸红外截止滤光片回转/垂直翻转/缩放：ePTZ: 48x digital zoom (4x on IE plug-in, 12x built-in)； 7、压缩格式：H.265、MJPEG； 8、最大帧速率：H.265:30 fps at 1920x1080MJPEG:30 fps at 1920x1080最大视频流：同时4条视频流； 9、信噪比：超过66dB； 10、宽动态，动态范围：100dB； 11、视频流：可调分辨率、比特率和质量； 12、音效功能：双向语音； 13、与管理总控控制中心省标准化考场国家考试考试电子巡视系统平台兼容；并与管理总控制中心教学管理一体化平台兼容，确保可做可视化群控管理联动； 14、符合《福建省国家教育考试巡视监控系统建设标准》，保证与省标准化考场国家教育考试巡视监控系统平台兼容对接 | 8 | 1、因招标人位于湄洲湾职业技术学院新校区内，为保障教学及校园管理需要，所有考场探头必须对接福建省考试院平台及湄洲湾职业技术学院教务平台；2 考试期间需提供一名驻场人员；3.投标人在投标时需提供能够无缝对接的相应承诺函，对接费用由投标人全部承担；未提供承诺函的视为无效投标。
1-2 | 摄像机安装支架 | 枪机配套 | 8
1-3 | 安装集成 | 辅材及安装集成及扩音拆除安装 | 8
二：其它配套
序号 | 货物名称 | 参数 | 数量
2-1 | POE接入交换机 | 1.端口数≥10个GE端口（支持POE+供电，），≥4个千兆SFP口（4Combo口） | 1
2-2 | 千兆光模块 | 为保证全网兼容性，要求网络设备必须为同一品牌 | 2
2-3 | 辅材配件 | 相关配套 | 1
2-4 | 电话机 |  | 3
合计